## BOM_Board1_PCB1_2025-12-07
No. | Quantity | Comment | Designator | Footprint | Value | Manufacturer Part | Manufacturer | Supplier Part | Supplier
1 | 3 | PZ254V-11-04P | 3.3,12,GND | HDR-TH_4P-P2.54-V-M |  | PZ254V-11-04P | XFCN(兴飞) | C2691448 | LCSC
2 | 3 | 100nF | C3,C4,C6 | C0603 | 100nF
3 | 2 | 220uF | C8,C9 | CAP-TH_BD8.0-P3.50-D0.5-FD | 220uF | ERA35V220M8X12 | JIERR(捷而瑞) | C49256804 | LCSC
4 | 1 | 10uF | C10 | CAP-TH_BD10.0-P5.00-D0.6-FD_1 | 10uF | ERG450V10M10x16 | JIERR(捷而瑞) | C46552835 | LCSC
5 | 1 | SS34A | D1 | SMA_L4.4-W2.6-LS5.1-RD |  | SS34A | Hottech(合科泰) | C2886580 | LCSC
6 | 1 | 1N5819 | D2 | SMA_L4.4-W2.6-LS5.0-RD |  | 1N5819 | KEXIN(科信) | C437199 | LCSC
7 | 1 | DC005 | DC1 | DC-IN-TH_DC005 |  | DC005 | SHOU HAN(首韩) | C431533 | LCSC
8 | 1 | 47uH | L1 | L0603 | 47uH
9 | 1 | LED_0603-R | LED1 | LED_0603
10 | 1 | 10K | R1 | R0603 | 10K
11 | 1 | SK-12E12-G5 | SW1 | SW-TH_SK-12E12-G5 |  | SK-12E12-G5 | 韩国韩荣 | C136720 | LCSC
12 | 1 | AMS1117-3.3 | U1 | SOT-223-3_L6.5-W3.4-P2.30-LS7.0-BR |  | AMS1117-3.3 | AMS | C6186 | LCSC
13 | 1 | LM2596S-5.0(UMW) | U2 | TO-263-5_L10.2-W8.9-P1.70-BR |  | LM2596S-5.0(UMW) | UMW(友台半导体) | C347421 | LCSC